## Sheet1
4. Units | Shell Side | Tube Side
5. Description of fluids | Kerosene | Cooling Water
6. Liquid Flow Rate kg/h | 15500 | 46625.49
7. Density kg/m3 | 775 | 993
8. Absolute Viscosity cp | 1 | 0.7
9. Specific Heat J/kg °C | 2155 | 4179
10. Thermal Conductivity W/m °C | 0.138 | 0.64
11. Temperature °C | Inlet-110 Outlet-40 | Inlet-33 Outlet-45
12. Maximum Pressure Drop kg/cm2 | 0.7 | 0.7
13. Operating Pressure Drop kg/cm2 | 0.13
14. Number of Passes | 1 | 4
15. Velocity m/s | 0.82
16. Fouling Resistance m2 °C/W | 0.0002 | 0.00024